## Calcs
Vsig,peak (V) | 0.001
Ωhuman (Ω) | 300000
Isig (A) | 2.849e-09
LP filter @ INA332 input |  | CMRR drops off after ~10kHz
R18,R19 (Ω) | 51000
C2 (F) | 1e-09
freq cutoff (Hz) | 3120.6852
Input Offset Error
INA332 requirements |  | Verr (V) | Verr (%)
Ib | 5e-13 | 1.755e-07 | 0.01755%
Ios | 5e-13 | 1.755e-07 | 0.01755%
noise (V/p-p) | 7e-06 | 7e-06 | 0.7%
Capacitive Input Error
Input Capacitance | 1.2e-09
trise | 0.0004212 |  | i=c(dv/dt)
R11 | 27000
R12 | 365000
C8 | 1e-07
C1 | 1e-07
f0 | 16.0322
R11 | 33000
R12 | 300000
C8 | 1e-07
C1 | 1e-07
f0 | 15.9957
Shutdown Pullup
Vdac | 5
Rpullup | 51000
Isink | 9.8039e-05
I IC1_A | 1.25e-05
9V A*hr | 0.5
A*hrs | 40000

## Power
INA332
Iq (A) | 0.0004
Isd (A) | 1e-08